## 危害評估
化學物名稱 | 中文名稱 | 風險等級 | PubChem CID | CAS No. | 危害組別 | 危害名稱 | 危害等級 | 資料來源 | 可信度 | 危害分類是否清楚 | 適用地區 | 適用產業 | 是否具強制性？ | 清單連結 | 註解 | 額外註解 | 預測值
Methylhydrazine | 甲肼 | 1 | 6061 | 60-34-4 | 慢毒性危害 | 致癌性 | 高 | 歐盟GHS | 相對高 | 危害等級分類清楚。 | 歐盟 | C大類「製造業」 | Y | ECHA provides an updated excel list of all harmonized classifications. Access the full list of CASRNs with associated harmonized GHS classifications using the first link below (Export search results function is at the bottom of the page). https://echa.europa.eu/information-on-chemicals/cl-inventory-database https://echa.europa.eu/information-on-chemicals/annex-vi-to-clp | 致癌性危害第1A或1B級：H350或H350i (吸入性)
Methylhydrazine | 甲肼 | 1 | 6061 | 60-34-4 | 慢毒性危害 | 致癌性 | 高 | 歐洲化學總署公告REACH法規附件17 | 相對高 | 危害等級分類清楚。 | 歐盟 | C大類「製造業」 | Y | "Access the full list of REACH Annex XVII chemicals using the first link below (Export search results function is at the bottom of the page). GreenScreen List Translator only includes C, M, and R substances from Entries 28, 29, and 30. The C, M, and R CASRN’s referred to in Entries 28, 29 and 30 are listed in Appendices 1-6 of REACH Regulation EC (No) 1907/2006, which is updated semi-regularly through amendments (Second link below)." https://echa.europa.eu/substances-restricted-under-reach https://echa.europa.eu/regulations/reach/legislation https://eur-lex.europa.eu/legal-content/EN/TXT/PDF/?uri=CELEX:02006R1907-20220108&%20from=EN:#page=279 | 分類第一級或二級
Methylhydrazine | 甲肼 | 1 | 6061 | 60-34-4 | 慢毒性危害 | 致癌性 | 高 | 美國疾病控制中心 - 職業致癌物清單 | 相對高 | 危害等級分類清楚。 | 美國 | 所有 (workplace safety) | N | NIOSH's carcinogen policy is described at the first link below. The current occupational carcinogen list is at the second link http://www.cdc.gov/niosh/topics/cancer/policy.html http://www.cdc.gov/niosh/topics/cancer/npotocca.html | 職業性致癌物
Methylhydrazine | 甲肼 | 1 | 6061 | 60-34-4 | 慢毒性危害 | 致癌性 | 高 | 德國最大工作場所濃度清單 | 相對高 | 包含多種危害終點，危害等級分類模糊。 | 德國 | 所有 (workplace safety) | Y | The German Research Foundation’s (DFG) Permanent Senate Commission for the Investigation of Health Hazards of Chemical Compounds in the Work Area (“MAK Commission”) is at the first link. MAK Commission classification categories are available via PDFs at Wiley (second link, updated annually): http://www.dfg.de/en/dfg_profile/statutory_bodies/senate/health_hazards/index.html http://onlinelibrary.wiley.com/book/10.1002/3527600418/homepage/access_to_the_list_of_mak_and_bat_values.htm | 致癌物第一或二組
Methylhydrazine | 甲肼 | 1 | 6061 | 60-34-4 | 慢毒性危害 | 致癌性 | 中 | 加拿大工作場所有害物質訊息系統 2015 分類清單 | 相對低 | 危害等級分類清楚。 | 加拿大 | 所有 | Y | Description of the WHMIS is available at the first link below. The Quebec CSST site (second link) contains a list of controlled products, also available by CAS number and as a txt or PDF file. http://www.hc-sc.gc.ca/ewh-semt/occup-travail/whmis-simdut/index-eng.php http://www.csst.qc.ca/en/prevention/reptox/Pages/list-whmis-1988-cas-50-84.aspx | 致癌性危害第2級：H351
Methylhydrazine | 甲肼 | 1 | 6061 | 60-34-4 | 慢毒性危害 | 致癌性 | 高 | 澳洲GHS | 相對低 | 危害等級分類清楚。 | 澳洲 | 所有 | Y | The Hazardous Chemical Information System (HCIS) is a database that allows you to find information on chemicals that have been classified in accordance with the GHS. Download the list using the link below. http://hsis.safeworkaustralia.gov.au/GHSInformation/GHS_Hazardous_Chemical_Information_List | 致癌性危害第1A或1B級：H350或H350i (吸入性)
Methylhydrazine | 甲肼 | 1 | 6061 | 60-34-4 | 慢毒性危害 | 致癌性 | 中 | 日本GHS | 相對低 | 危害等級分類清楚。 | 日本 | 所有 | Y | The NITE Chemical Risk Information Platform (NITE-CHRIP) database can be used to search for GHS Classifications for chemicals individually. To retrieve a full list of CASRNs, "check all the boxes" in the "GHS Classification Results by the Japanese Government" section, which is a subsection under "Chemical Hazard and Risk Information". http://www.nite.go.jp/en/chem/chrip/chrip_search/srhInput | 致癌性危害第2級：H351
Methylhydrazine | 甲肼 | 1 | 6061 | 60-34-4 | 慢毒性危害 | 致癌性 | 高 | 國際化學品秘書處 - 立即替換清單 | 相對低 | 危害等級分類清楚。 | 全球 | 所有 | Y | A description of ChemSec is available at the first link below. The current SIN List can be searched or listed in full at the website at the second link below. http://chemsec.org/about-us http://sinlist.chemsec.org/ | 致癌性危害第1A或1B級：H350或H350i (吸入性)
Methylhydrazine | 甲肼 | 1 | 6061 | 60-34-4 | 慢毒性危害 | 致癌性 | 高 | PubChem資料庫 聯合國GHS | 相對低 | 危害等級分類清楚。 |  |  |  | https://ftp.ncbi.nlm.nih.gov/pubchem/Compound/Extras/ | Translation missing: zh-TW.hazard_annotation.H350
Methylhydrazine | 甲肼 | 1 | 6061 | 60-34-4 | 慢毒性危害 | 致癌性 | 中 | PubChem資料庫 聯合國GHS | 相對低 | 危害等級分類清楚。 |  |  |  | https://ftp.ncbi.nlm.nih.gov/pubchem/Compound/Extras/ | 致癌性危害第2級：H351
Methylhydrazine | 甲肼 | 1 | 6061 | 60-34-4 | 慢毒性危害 | 致癌性 |  | US OSHA - TRI Carcinogens | 相對低 | 危害等級分類清楚。 | 美國 | 所有 | Y | https://www.epa.gov/system/files/documents/2023-01/Toxics%20Release%20Inventory%20Basis%20of%20OSHA%20Carcinogens.pdf |  |  | Toxics Release Inventory (TRI) Program
Methylhydrazine | 甲肼 | 1 | 6061 | 60-34-4 | 慢毒性危害 | 致癌性 |  | 分類模型: ToxTree | 相對低 | 包含多種危害終點，危害等級分類模糊。 | NA | 所有 | N |  | Translation missing: zh-TW.hazard_annotation.Group 3 – Agent is not classifiable as to its carcinogenicity to humans | 高度/中度毒性 | Negative for genotoxic carcinogenicity:NO; Negative for nongenotoxic carcinogenicity:YES; Potential S. typhimurium TA100 mutagen based on QSAR:NO; Potential carcinogen based on QSAR:NO
Methylhydrazine | 甲肼 | 1 | 6061 | 60-34-4 | 慢毒性危害 | 致癌性 |  | 分類模型: ToxTree | 相對低 | 包含多種危害終點，危害等級分類模糊。 | NA | 所有 | N |  | Translation missing: zh-TW.hazard_annotation.Group 3 – Agent is not classifiable as to its carcinogenicity to humans | 高度/中度毒性 | Negative for genotoxic carcinogenicity:NO; Negative for nongenotoxic carcinogenicity:YES; Potential S. typhimurium TA100 mutagen based on QSAR:NO; Potential carcinogen based on QSAR:NO
Methylhydrazine | 甲肼 | 1 | 6061 | 60-34-4 | 慢毒性危害 | 致突變性 | 高 | 德國最大工作場所濃度清單 | 相對高 | 包含多種危害終點，危害等級分類模糊。 | 德國 | 所有 (workplace safety) | Y | The German Research Foundation’s (DFG) Permanent Senate Commission for the Investigation of Health Hazards of Chemical Compounds in the Work Area (“MAK Commission”) is at the first link. MAK Commission classification categories are available via PDFs at Wiley (second link, updated annually): http://www.dfg.de/en/dfg_profile/statutory_bodies/senate/health_hazards/index.html http://onlinelibrary.wiley.com/book/10.1002/3527600418/homepage/access_to_the_list_of_mak_and_bat_values.htm | Translation missing: zh-TW.hazard_annotation.Germ Cell Mutagen 3b or 5
Methylhydrazine | 甲肼 | 1 | 6061 | 60-34-4 | 慢毒性危害 | 生殖毒性 | 中 | 日本GHS | 相對低 | 危害等級分類清楚。 | 日本 | 所有 | Y | The NITE Chemical Risk Information Platform (NITE-CHRIP) database can be used to search for GHS Classifications for chemicals individually. To retrieve a full list of CASRNs, "check all the boxes" in the "GHS Classification Results by the Japanese Government" section, which is a subsection under "Chemical Hazard and Risk Information". http://www.nite.go.jp/en/chem/chrip/chrip_search/srhInput | 生殖毒性危害第2級：H360Df 或 H361f 或 H361fd (生育能力、胎兒)
Methylhydrazine | 甲肼 | 1 | 6061 | 60-34-4 | 慢毒性危害 | 生殖毒性 | 中 | 南韓GHS | 相對低 | 危害等級分類清楚。 | 韓國 | 所有 | Y | The Korean National Chemicals Information System (NCiS) can be used to search for GHS Classifications for chemicals. GreenScreen List Translator only includes chemicals in 5 broad search categories: Phase-in substances subject to registration, Toxic Substances, Restricted Substances, Prohibited Substances, and Substances requiring preparation for accidents. Search each category, as a chemical may be on one list and not another. http://ncis.nier.go.kr/en/main.do | 生殖毒性危害第2級：H360Df 或 H361f 或 H361fd (生育能力、胎兒)
Methylhydrazine | 甲肼 | 1 | 6061 | 60-34-4 | 慢毒性危害 | 發育毒性 | 中 | 日本GHS | 相對低 | 危害等級分類清楚。 | 日本 | 所有 | Y | The NITE Chemical Risk Information Platform (NITE-CHRIP) database can be used to search for GHS Classifications for chemicals individually. To retrieve a full list of CASRNs, "check all the boxes" in the "GHS Classification Results by the Japanese Government" section, which is a subsection under "Chemical Hazard and Risk Information". http://www.nite.go.jp/en/chem/chrip/chrip_search/srhInput | 生殖毒性危害第2級：H360Fd 或 H361d 或 H361fd (生育能力、胎兒)
Methylhydrazine | 甲肼 | 1 | 6061 | 60-34-4 | 慢毒性危害 | 發育毒性 | 中 | 南韓GHS | 相對低 | 危害等級分類清楚。 | 韓國 | 所有 | Y | The Korean National Chemicals Information System (NCiS) can be used to search for GHS Classifications for chemicals. GreenScreen List Translator only includes chemicals in 5 broad search categories: Phase-in substances subject to registration, Toxic Substances, Restricted Substances, Prohibited Substances, and Substances requiring preparation for accidents. Search each category, as a chemical may be on one list and not another. http://ncis.nier.go.kr/en/main.do | 生殖毒性危害第2級：H360Fd 或 H361d 或 H361fd (生育能力、胎兒)
Methylhydrazine | 甲肼 | 1 | 6061 | 60-34-4 | 急毒性危害 | 急性毒性 | 非常高 | 美國環保署極度危害物質清單 | 相對高 | 包含多種危害終點，危害等級分類模糊。 | 美國 | 所有 | N | Link leads to the USEPA Consolidated List of Lists, March 2015. GreenScreen utilizes only the EPCRA Section 302 Extremely Hazardous Substances. These are also listed in 40 CFR Part 355, Appendices A and B. http://www.epa.gov/epcra/epcracerclacaa-ss112r-consolidated-list-lists-march-2015-version | 極度危害物質
Methylhydrazine | 甲肼 | 1 | 6061 | 60-34-4 | 急毒性危害 | 急性毒性 | 非常高 | 加拿大工作場所有害物質訊息系統 2015 分類清單 | 相對低 | 危害等級分類清楚。 | 加拿大 | 所有 | Y | Description of the WHMIS is available at the first link below. The Quebec CSST site (second link) contains a list of controlled products, also available by CAS number and as a txt or PDF file. http://www.hc-sc.gc.ca/ewh-semt/occup-travail/whmis-simdut/index-eng.php http://www.csst.qc.ca/en/prevention/reptox/Pages/list-whmis-1988-cas-50-84.aspx | 急毒性危害第1或2級：H300 (吞食) 或H310 (皮膚) 或H330 (吸入)
Methylhydrazine | 甲肼 | 1 | 6061 | 60-34-4 | 急毒性危害 | 急性毒性 | 非常高 | 澳洲GHS | 相對低 | 危害等級分類清楚。 | 澳洲 | 所有 | Y | The Hazardous Chemical Information System (HCIS) is a database that allows you to find information on chemicals that have been classified in accordance with the GHS. Download the list using the link below. http://hsis.safeworkaustralia.gov.au/GHSInformation/GHS_Hazardous_Chemical_Information_List | 急毒性危害第1或2級：H300 (吞食) 或H310 (皮膚) 或H330 (吸入)
Methylhydrazine | 甲肼 | 1 | 6061 | 60-34-4 | 急毒性危害 | 急性毒性 | 非常高 | 日本GHS | 相對低 | 危害等級分類清楚。 | 日本 | 所有 | Y | The NITE Chemical Risk Information Platform (NITE-CHRIP) database can be used to search for GHS Classifications for chemicals individually. To retrieve a full list of CASRNs, "check all the boxes" in the "GHS Classification Results by the Japanese Government" section, which is a subsection under "Chemical Hazard and Risk Information". http://www.nite.go.jp/en/chem/chrip/chrip_search/srhInput | 急毒性危害第1或2級：H300 (吞食) 或H310 (皮膚) 或H330 (吸入)
Methylhydrazine | 甲肼 | 1 | 6061 | 60-34-4 | 急毒性危害 | 急性毒性 | 非常高 | 南韓GHS | 相對低 | 危害等級分類清楚。 | 韓國 | 所有 | Y | The Korean National Chemicals Information System (NCiS) can be used to search for GHS Classifications for chemicals. GreenScreen List Translator only includes chemicals in 5 broad search categories: Phase-in substances subject to registration, Toxic Substances, Restricted Substances, Prohibited Substances, and Substances requiring preparation for accidents. Search each category, as a chemical may be on one list and not another. http://ncis.nier.go.kr/en/main.do | 急毒性危害第1或2級：H300 (吞食) 或H310 (皮膚) 或H330 (吸入)
Methylhydrazine | 甲肼 | 1 | 6061 | 60-34-4 | 急毒性危害 | 急性毒性 | 非常高 | PubChem資料庫 聯合國GHS | 相對低 | 危害等級分類清楚。 |  |  |  | https://ftp.ncbi.nlm.nih.gov/pubchem/Compound/Extras/ | Translation missing: zh-TW.hazard_annotation.H300+H310+H330
Methylhydrazine | 甲肼 | 1 | 6061 | 60-34-4 | 急毒性危害 | 急性毒性 | 非常高 | PubChem資料庫 聯合國GHS | 相對低 | 危害等級分類清楚。 |  |  |  | https://ftp.ncbi.nlm.nih.gov/pubchem/Compound/Extras/ | Translation missing: zh-TW.hazard_annotation.H300
Methylhydrazine | 甲肼 | 1 | 6061 | 60-34-4 | 急毒性危害 | 急性毒性 | 非常高 | PubChem資料庫 聯合國GHS | 相對低 | 危害等級分類清楚。 |  |  |  | https://ftp.ncbi.nlm.nih.gov/pubchem/Compound/Extras/ | Translation missing: zh-TW.hazard_annotation.H310
Methylhydrazine | 甲肼 | 1 | 6061 | 60-34-4 | 急毒性危害 | 急性毒性 | 非常高 | PubChem資料庫 聯合國GHS | 相對低 | 危害等級分類清楚。 |  |  |  | https://ftp.ncbi.nlm.nih.gov/pubchem/Compound/Extras/ | Translation missing: zh-TW.hazard_annotation.H330
Methylhydrazine | 甲肼 | 1 | 6061 | 60-34-4 | 急毒性危害 | 皮膚致敏 - 重複劑量 | 高 | PubChem資料庫 聯合國GHS | 相對低 | 危害等級分類清楚。 |  |  |  | https://ftp.ncbi.nlm.nih.gov/pubchem/Compound/Extras/ | 皮膚致敏危害第1或1A或1B級：H317
Methylhydrazine | 甲肼 | 1 | 6061 | 60-34-4 | 急毒性危害 | 皮膚致敏 - 重複劑量 | 中 | PubChem資料庫 聯合國GHS | 相對低 | 危害等級分類清楚。 |  |  |  | https://ftp.ncbi.nlm.nih.gov/pubchem/Compound/Extras/ | 皮膚致敏危害第1或1A或1B級：H317
Methylhydrazine | 甲肼 | 1 | 6061 | 60-34-4 | 急毒性危害 | 皮膚致敏 - 重複劑量 |  | QSAR Toolbox: 交叉參照 | 相對低 | 包含多種危害終點，危害等級分類模糊。 | NA | 所有 | N |  |  |  | Human Health Hazards / Sensitisation / EC3: Positive, In domain
Methylhydrazine | 甲肼 | 1 | 6061 | 60-34-4 | 急毒性危害 | 皮膚致敏 - 重複劑量 |  | QSAR Toolbox: 交叉參照 | 相對低 | 包含多種危害終點，危害等級分類模糊。 | NA | 所有 | N |  |  |  | Human Health Hazards / Sensitisation / EC3 <OR> S M W N <OR> Skin sensitisation:
Methylhydrazine | 甲肼 | 1 | 6061 | 60-34-4 | 急毒性危害 | 皮膚致敏 - 重複劑量 |  | QSAR Toolbox: 交叉參照 | 相對低 | 包含多種危害終點，危害等級分類模糊。 | NA | 所有 | N |  |  |  | Human Health Hazards / Sensitisation / EC3 <OR> Skin sensitisation:
Methylhydrazine | 甲肼 | 1 | 6061 | 60-34-4 | 急毒性危害 | 皮膚致敏 - 重複劑量 |  | QSAR Toolbox: 交叉參照 | 相對低 | 包含多種危害終點，危害等級分類模糊。 | NA | 所有 | N |  |  |  | Human Health Hazards / Sensitisation / Skin sensitisation:
Methylhydrazine | 甲肼 | 1 | 6061 | 60-34-4 | 急毒性危害 | 皮膚致敏 - 重複劑量 |  | QSAR Toolbox: 交叉參照 | 相對低 | 包含多種危害終點，危害等級分類模糊。 | NA | 所有 | N |  |  |  | Human Health Hazards / Sensitisation / S M W N <OR> Skin sensitisation: No value
Methylhydrazine | 甲肼 | 1 | 6061 | 60-34-4 | 急毒性危害 | 呼吸致敏 - 重複劑量 | 高 | PubChem資料庫 聯合國GHS | 相對低 | 危害等級分類清楚。 |  |  |  | https://ftp.ncbi.nlm.nih.gov/pubchem/Compound/Extras/ | Translation missing: zh-TW.hazard_annotation.H334
Methylhydrazine | 甲肼 | 1 | 6061 | 60-34-4 | 急毒性危害 | 呼吸致敏 - 重複劑量 | 中 | PubChem資料庫 聯合國GHS | 相對低 | 危害等級分類清楚。 |  |  |  | https://ftp.ncbi.nlm.nih.gov/pubchem/Compound/Extras/ | Translation missing: zh-TW.hazard_annotation.H334
Methylhydrazine | 甲肼 | 1 | 6061 | 60-34-4 | 急毒性危害 | 皮膚刺激 | 非常高 | 加拿大工作場所有害物質訊息系統 2015 分類清單 | 相對低 | 危害等級分類清楚。 | 加拿大 | 所有 | Y | Description of the WHMIS is available at the first link below. The Quebec CSST site (second link) contains a list of controlled products, also available by CAS number and as a txt or PDF file. http://www.hc-sc.gc.ca/ewh-semt/occup-travail/whmis-simdut/index-eng.php http://www.csst.qc.ca/en/prevention/reptox/Pages/list-whmis-1988-cas-50-84.aspx | Translation missing: zh-TW.hazard_annotation.Category 1 or H314
Methylhydrazine | 甲肼 | 1 | 6061 | 60-34-4 | 急毒性危害 | 皮膚刺激 | 高 | 日本GHS | 相對低 | 危害等級分類清楚。 | 日本 | 所有 | Y | The NITE Chemical Risk Information Platform (NITE-CHRIP) database can be used to search for GHS Classifications for chemicals individually. To retrieve a full list of CASRNs, "check all the boxes" in the "GHS Classification Results by the Japanese Government" section, which is a subsection under "Chemical Hazard and Risk Information". http://www.nite.go.jp/en/chem/chrip/chrip_search/srhInput | 腐蝕/刺激皮膚危害第2級：H315
Methylhydrazine | 甲肼 | 1 | 6061 | 60-34-4 | 急毒性危害 | 皮膚刺激 | 高 | 南韓GHS | 相對低 | 危害等級分類清楚。 | 韓國 | 所有 | Y | The Korean National Chemicals Information System (NCiS) can be used to search for GHS Classifications for chemicals. GreenScreen List Translator only includes chemicals in 5 broad search categories: Phase-in substances subject to registration, Toxic Substances, Restricted Substances, Prohibited Substances, and Substances requiring preparation for accidents. Search each category, as a chemical may be on one list and not another. http://ncis.nier.go.kr/en/main.do | 腐蝕/刺激皮膚危害第2級：H315
Methylhydrazine | 甲肼 | 1 | 6061 | 60-34-4 | 急毒性危害 | 皮膚刺激 | 非常高 | PubChem資料庫 聯合國GHS | 相對低 | 危害等級分類清楚。 |  |  |  | https://ftp.ncbi.nlm.nih.gov/pubchem/Compound/Extras/ | Translation missing: zh-TW.hazard_annotation.H314
Methylhydrazine | 甲肼 | 1 | 6061 | 60-34-4 | 急毒性危害 | 皮膚刺激 | 高 | PubChem資料庫 聯合國GHS | 相對低 | 危害等級分類清楚。 |  |  |  | https://ftp.ncbi.nlm.nih.gov/pubchem/Compound/Extras/ | 腐蝕/刺激皮膚危害第2級：H315
Methylhydrazine | 甲肼 | 1 | 6061 | 60-34-4 | 急毒性危害 | 眼睛刺激 | 非常高 | PubChem資料庫 聯合國GHS | 相對低 | 危害等級分類清楚。 |  |  |  | https://ftp.ncbi.nlm.nih.gov/pubchem/Compound/Extras/ | Translation missing: zh-TW.hazard_annotation.H318
Methylhydrazine | 甲肼 | 1 | 6061 | 60-34-4 | 急毒性危害 | 眼睛刺激 | 高 | PubChem資料庫 聯合國GHS | 相對低 | 危害等級分類清楚。 |  |  |  | https://ftp.ncbi.nlm.nih.gov/pubchem/Compound/Extras/ | 嚴重眼睛損傷/刺激危害第2A級：H319
Methylhydrazine | 甲肼 | 1 | 6061 | 60-34-4 | 環境危害 | 急性水生毒性 | 高 | 美國環保署CompTox資料庫 | 相對高 | 包含多種危害終點，危害等級分類模糊。 |  |  |  | https://www.epa.gov/chemical-research/comptox-chemicals-dashboard
Methylhydrazine | 甲肼 | 1 | 6061 | 60-34-4 | 環境危害 | 急性水生毒性 | 高 | 美國環保署CompTox資料庫 | 相對高 | 包含多種危害終點，危害等級分類模糊。 |  |  |  | https://www.epa.gov/chemical-research/comptox-chemicals-dashboard
Methylhydrazine | 甲肼 | 1 | 6061 | 60-34-4 | 環境危害 | 急性水生毒性 | 非常高 | 美國環保署CompTox資料庫 | 相對高 | 包含多種危害終點，危害等級分類模糊。 |  |  |  | https://www.epa.gov/chemical-research/comptox-chemicals-dashboard
Methylhydrazine | 甲肼 | 1 | 6061 | 60-34-4 | 環境危害 | 急性水生毒性 | 高 | 美國環保署CompTox資料庫 | 相對高 | 包含多種危害終點，危害等級分類模糊。 |  |  |  | https://www.epa.gov/chemical-research/comptox-chemicals-dashboard
Methylhydrazine | 甲肼 | 1 | 6061 | 60-34-4 | 環境危害 | 急性水生毒性 | 高 | 美國環保署CompTox資料庫 | 相對高 | 包含多種危害終點，危害等級分類模糊。 |  |  |  | https://www.epa.gov/chemical-research/comptox-chemicals-dashboard
Methylhydrazine | 甲肼 | 1 | 6061 | 60-34-4 | 環境危害 | 急性水生毒性 | 高 | 美國環保署CompTox資料庫 | 相對高 | 包含多種危害終點，危害等級分類模糊。 |  |  |  | https://www.epa.gov/chemical-research/comptox-chemicals-dashboard
Methylhydrazine | 甲肼 | 1 | 6061 | 60-34-4 | 環境危害 | 急性水生毒性 | 高 | 美國環保署CompTox資料庫 | 相對高 | 包含多種危害終點，危害等級分類模糊。 |  |  |  | https://www.epa.gov/chemical-research/comptox-chemicals-dashboard
Methylhydrazine | 甲肼 | 1 | 6061 | 60-34-4 | 環境危害 | 急性水生毒性 | 高 | 美國環保署CompTox資料庫 | 相對高 | 包含多種危害終點，危害等級分類模糊。 |  |  |  | https://www.epa.gov/chemical-research/comptox-chemicals-dashboard
Methylhydrazine | 甲肼 | 1 | 6061 | 60-34-4 | 環境危害 | 急性水生毒性 | 高 | 美國環保署CompTox資料庫 | 相對高 | 包含多種危害終點，危害等級分類模糊。 |  |  |  | https://www.epa.gov/chemical-research/comptox-chemicals-dashboard
Methylhydrazine | 甲肼 | 1 | 6061 | 60-34-4 | 環境危害 | 急性水生毒性 | 高 | 美國環保署CompTox資料庫 | 相對高 | 包含多種危害終點，危害等級分類模糊。 |  |  |  | https://www.epa.gov/chemical-research/comptox-chemicals-dashboard
Methylhydrazine | 甲肼 | 1 | 6061 | 60-34-4 | 環境危害 | 急性水生毒性 | 高 | 美國環保署CompTox資料庫 | 相對高 | 包含多種危害終點，危害等級分類模糊。 |  |  |  | https://www.epa.gov/chemical-research/comptox-chemicals-dashboard
Methylhydrazine | 甲肼 | 1 | 6061 | 60-34-4 | 環境危害 | 急性水生毒性 | 高 | 美國環保署CompTox資料庫 | 相對高 | 包含多種危害終點，危害等級分類模糊。 |  |  |  | https://www.epa.gov/chemical-research/comptox-chemicals-dashboard
Methylhydrazine | 甲肼 | 1 | 6061 | 60-34-4 | 環境危害 | 急性水生毒性 | 高 | 美國環保署CompTox資料庫 | 相對高 | 包含多種危害終點，危害等級分類模糊。 |  |  |  | https://www.epa.gov/chemical-research/comptox-chemicals-dashboard
Methylhydrazine | 甲肼 | 1 | 6061 | 60-34-4 | 環境危害 | 急性水生毒性 | 高 | 美國環保署CompTox資料庫 | 相對高 | 包含多種危害終點，危害等級分類模糊。 |  |  |  | https://www.epa.gov/chemical-research/comptox-chemicals-dashboard
Methylhydrazine | 甲肼 | 1 | 6061 | 60-34-4 | 環境危害 | 急性水生毒性 | 高 | 美國環保署CompTox資料庫 | 相對高 | 包含多種危害終點，危害等級分類模糊。 |  |  |  | https://www.epa.gov/chemical-research/comptox-chemicals-dashboard
Methylhydrazine | 甲肼 | 1 | 6061 | 60-34-4 | 環境危害 | 急性水生毒性 | 非常高 | 美國環保署CompTox資料庫 | 相對高 | 包含多種危害終點，危害等級分類模糊。 |  |  |  | https://www.epa.gov/chemical-research/comptox-chemicals-dashboard
Methylhydrazine | 甲肼 | 1 | 6061 | 60-34-4 | 環境危害 | 急性水生毒性 | 高 | 美國環保署CompTox資料庫 | 相對高 | 包含多種危害終點，危害等級分類模糊。 |  |  |  | https://www.epa.gov/chemical-research/comptox-chemicals-dashboard
Methylhydrazine | 甲肼 | 1 | 6061 | 60-34-4 | 環境危害 | 急性水生毒性 | 非常高 | 美國環保署CompTox資料庫 | 相對高 | 包含多種危害終點，危害等級分類模糊。 |  |  |  | https://www.epa.gov/chemical-research/comptox-chemicals-dashboard
Methylhydrazine | 甲肼 | 1 | 6061 | 60-34-4 | 環境危害 | 急性水生毒性 | 高 | 美國環保署CompTox資料庫 | 相對高 | 包含多種危害終點，危害等級分類模糊。 |  |  |  | https://www.epa.gov/chemical-research/comptox-chemicals-dashboard
Methylhydrazine | 甲肼 | 1 | 6061 | 60-34-4 | 環境危害 | 急性水生毒性 | 非常高 | 美國環保署CompTox資料庫 | 相對高 | 包含多種危害終點，危害等級分類模糊。 |  |  |  | https://www.epa.gov/chemical-research/comptox-chemicals-dashboard
Methylhydrazine | 甲肼 | 1 | 6061 | 60-34-4 | 環境危害 | 急性水生毒性 | 高 | 美國環保署CompTox資料庫 | 相對高 | 包含多種危害終點，危害等級分類模糊。 |  |  |  | https://www.epa.gov/chemical-research/comptox-chemicals-dashboard
Methylhydrazine | 甲肼 | 1 | 6061 | 60-34-4 | 環境危害 | 急性水生毒性 | 高 | 美國環保署CompTox資料庫 | 相對高 | 包含多種危害終點，危害等級分類模糊。 |  |  |  | https://www.epa.gov/chemical-research/comptox-chemicals-dashboard
Methylhydrazine | 甲肼 | 1 | 6061 | 60-34-4 | 環境危害 | 急性水生毒性 | 非常高 | 美國環保署CompTox資料庫 | 相對高 | 包含多種危害終點，危害等級分類模糊。 |  |  |  | https://www.epa.gov/chemical-research/comptox-chemicals-dashboard
Methylhydrazine | 甲肼 | 1 | 6061 | 60-34-4 | 環境危害 | 急性水生毒性 | 高 | 美國環保署CompTox資料庫 | 相對高 | 包含多種危害終點，危害等級分類模糊。 |  |  |  | https://www.epa.gov/chemical-research/comptox-chemicals-dashboard
Methylhydrazine | 甲肼 | 1 | 6061 | 60-34-4 | 環境危害 | 急性水生毒性 | 高 | 美國環保署CompTox資料庫 | 相對高 | 包含多種危害終點，危害等級分類模糊。 |  |  |  | https://www.epa.gov/chemical-research/comptox-chemicals-dashboard
Methylhydrazine | 甲肼 | 1 | 6061 | 60-34-4 | 環境危害 | 急性水生毒性 | 高 | 美國環保署CompTox資料庫 | 相對高 | 包含多種危害終點，危害等級分類模糊。 |  |  |  | https://www.epa.gov/chemical-research/comptox-chemicals-dashboard
Methylhydrazine | 甲肼 | 1 | 6061 | 60-34-4 | 環境危害 | 急性水生毒性 | 高 | 美國環保署CompTox資料庫 | 相對高 | 包含多種危害終點，危害等級分類模糊。 |  |  |  | https://www.epa.gov/chemical-research/comptox-chemicals-dashboard
Methylhydrazine | 甲肼 | 1 | 6061 | 60-34-4 | 環境危害 | 急性水生毒性 | 高 | 美國環保署CompTox資料庫 | 相對高 | 包含多種危害終點，危害等級分類模糊。 |  |  |  | https://www.epa.gov/chemical-research/comptox-chemicals-dashboard
Methylhydrazine | 甲肼 | 1 | 6061 | 60-34-4 | 環境危害 | 急性水生毒性 | 高 | 美國環保署CompTox資料庫 | 相對高 | 包含多種危害終點，危害等級分類模糊。 |  |  |  | https://www.epa.gov/chemical-research/comptox-chemicals-dashboard
Methylhydrazine | 甲肼 | 1 | 6061 | 60-34-4 | 環境危害 | 急性水生毒性 | 高 | 美國環保署CompTox資料庫 | 相對高 | 包含多種危害終點，危害等級分類模糊。 |  |  |  | https://www.epa.gov/chemical-research/comptox-chemicals-dashboard
Methylhydrazine | 甲肼 | 1 | 6061 | 60-34-4 | 環境危害 | 急性水生毒性 | 高 | 美國環保署CompTox資料庫 | 相對高 | 包含多種危害終點，危害等級分類模糊。 |  |  |  | https://www.epa.gov/chemical-research/comptox-chemicals-dashboard
Methylhydrazine | 甲肼 | 1 | 6061 | 60-34-4 | 環境危害 | 急性水生毒性 | 高 | 美國環保署CompTox資料庫 | 相對高 | 包含多種危害終點，危害等級分類模糊。 |  |  |  | https://www.epa.gov/chemical-research/comptox-chemicals-dashboard
Methylhydrazine | 甲肼 | 1 | 6061 | 60-34-4 | 環境危害 | 急性水生毒性 | 高 | 美國環保署CompTox資料庫 | 相對高 | 包含多種危害終點，危害等級分類模糊。 |  |  |  | https://www.epa.gov/chemical-research/comptox-chemicals-dashboard
Methylhydrazine | 甲肼 | 1 | 6061 | 60-34-4 | 環境危害 | 急性水生毒性 | 高 | 美國環保署CompTox資料庫 | 相對高 | 包含多種危害終點，危害等級分類模糊。 |  |  |  | https://www.epa.gov/chemical-research/comptox-chemicals-dashboard
Methylhydrazine | 甲肼 | 1 | 6061 | 60-34-4 | 環境危害 | 急性水生毒性 | 高 | 美國環保署CompTox資料庫 | 相對高 | 包含多種危害終點，危害等級分類模糊。 |  |  |  | https://www.epa.gov/chemical-research/comptox-chemicals-dashboard
Methylhydrazine | 甲肼 | 1 | 6061 | 60-34-4 | 環境危害 | 急性水生毒性 | 非常高 | 美國環保署CompTox資料庫 | 相對高 | 包含多種危害終點，危害等級分類模糊。 |  |  |  | https://www.epa.gov/chemical-research/comptox-chemicals-dashboard
Methylhydrazine | 甲肼 | 1 | 6061 | 60-34-4 | 環境危害 | 急性水生毒性 | 高 | 美國環保署CompTox資料庫 | 相對高 | 包含多種危害終點，危害等級分類模糊。 |  |  |  | https://www.epa.gov/chemical-research/comptox-chemicals-dashboard
Methylhydrazine | 甲肼 | 1 | 6061 | 60-34-4 | 環境危害 | 急性水生毒性 | 非常高 | 美國環保署CompTox資料庫 | 相對高 | 包含多種危害終點，危害等級分類模糊。 |  |  |  | https://www.epa.gov/chemical-research/comptox-chemicals-dashboard
Methylhydrazine | 甲肼 | 1 | 6061 | 60-34-4 | 環境危害 | 急性水生毒性 | 非常高 | 美國環保署CompTox資料庫 | 相對高 | 包含多種危害終點，危害等級分類模糊。 |  |  |  | https://www.epa.gov/chemical-research/comptox-chemicals-dashboard
Methylhydrazine | 甲肼 | 1 | 6061 | 60-34-4 | 環境危害 | 急性水生毒性 | 非常高 | 日本GHS | 相對低 | 危害等級分類清楚。 | 日本 | 所有 | Y | The NITE Chemical Risk Information Platform (NITE-CHRIP) database can be used to search for GHS Classifications for chemicals individually. To retrieve a full list of CASRNs, "check all the boxes" in the "GHS Classification Results by the Japanese Government" section, which is a subsection under "Chemical Hazard and Risk Information". http://www.nite.go.jp/en/chem/chrip/chrip_search/srhInput | 水生環境之急性危害第1級：H400
Methylhydrazine | 甲肼 | 1 | 6061 | 60-34-4 | 環境危害 | 急性水生毒性 | 非常高 | 南韓GHS | 相對低 | 危害等級分類清楚。 | 韓國 | 所有 | Y | The Korean National Chemicals Information System (NCiS) can be used to search for GHS Classifications for chemicals. GreenScreen List Translator only includes chemicals in 5 broad search categories: Phase-in substances subject to registration, Toxic Substances, Restricted Substances, Prohibited Substances, and Substances requiring preparation for accidents. Search each category, as a chemical may be on one list and not another. http://ncis.nier.go.kr/en/main.do | 水生環境之急性危害第1級：H400
Methylhydrazine | 甲肼 | 1 | 6061 | 60-34-4 | 環境危害 | 急性水生毒性 | 非常高 | PubChem資料庫 聯合國GHS | 相對低 | 危害等級分類清楚。 |  |  |  | https://ftp.ncbi.nlm.nih.gov/pubchem/Compound/Extras/ | 水生環境之急性危害第1級：H400
Methylhydrazine | 甲肼 | 1 | 6061 | 60-34-4 | 環境危害 | 急性水生毒性 |  | QSAR Toolbox: 交叉參照 | 相對低 | 包含多種危害終點，危害等級分類模糊。 | NA | 所有 | N |  |  |  | Ecotoxicological Information / Aquatic Toxicity / EC50 <OR> LC50: No value
Methylhydrazine | 甲肼 | 1 | 6061 | 60-34-4 | 環境危害 | 慢性水生毒性 | 非常高 | PubChem資料庫 聯合國GHS | 相對低 | 危害等級分類清楚。 |  |  |  | https://ftp.ncbi.nlm.nih.gov/pubchem/Compound/Extras/ | Translation missing: zh-TW.hazard_annotation.H410
Methylhydrazine | 甲肼 | 1 | 6061 | 60-34-4 | 環境危害 | 慢性水生毒性 | 高 | PubChem資料庫 聯合國GHS | 相對低 | 危害等級分類清楚。 |  |  |  | https://ftp.ncbi.nlm.nih.gov/pubchem/Compound/Extras/ | Translation missing: zh-TW.hazard_annotation.H411
Methylhydrazine | 甲肼 | 1 | 6061 | 60-34-4 | 物理危害 | 可燃性 | 非常高 | PubChem資料庫 聯合國GHS | 相對低 | 危害等級分類清楚。 |  |  |  | https://ftp.ncbi.nlm.nih.gov/pubchem/Compound/Extras/ | Translation missing: zh-TW.hazard_annotation.H224
Methylhydrazine | 甲肼 | 1 | 6061 | 60-34-4 | 物理危害 | 可燃性 | 高 | PubChem資料庫 聯合國GHS | 相對低 | 危害等級分類清楚。 |  |  |  | https://ftp.ncbi.nlm.nih.gov/pubchem/Compound/Extras/ | Translation missing: zh-TW.hazard_annotation.H225