## 危害評估
化學物名稱 | 中文名稱 | 風險等級 | PubChem CID | CAS No. | 危害組別 | 危害名稱 | 危害等級 | 資料來源 | 可信度 | 危害分類是否清楚 | 適用地區 | 適用產業 | 是否具強制性？ | 清單連結 | 註解 | 額外註解 | 預測值
Endothal-disodium |  | 1 | 8519 | 129-67-9 | 慢毒性危害 | 致癌性 | 高 | QSAR模型 決策樹 C5.0 | 相對低 | 危害等級分類清楚。 |  |  |  |  | SAS QSAR模型 決策樹 C5.0 | 高度/中度毒性
Endothal-disodium |  | 1 | 8519 | 129-67-9 | 慢毒性危害 | 致癌性 | 低 | QSAR模型 隨機森林 | 相對低 | 危害等級分類清楚。 |  |  |  |  | SAS QSAR模型 隨機森林 | 輕度毒性
Endothal-disodium |  | 1 | 8519 | 129-67-9 | 慢毒性危害 | 致癌性 | 低 | QSAR模型 支持向量機 Polynomial核心 | 相對低 | 危害等級分類清楚。 |  |  |  |  | SAS QSAR模型 支持向量機 Polynomial核心 | 輕度毒性
Endothal-disodium |  | 1 | 8519 | 129-67-9 | 慢毒性危害 | 致癌性 | 低 | QSAR模型 支持向量機 RBF核心 | 相對低 | 危害等級分類清楚。 |  |  |  |  | SAS QSAR模型 支持向量機 RBF核心 | 輕度毒性
Endothal-disodium |  | 1 | 8519 | 129-67-9 | 慢毒性危害 | 致癌性 |  | 分類模型: ToxTree | 相對低 | 包含多種危害終點，危害等級分類模糊。 | NA | 所有 | N |  | 致癌性 | 輕度毒性 | Negative for genotoxic carcinogenicity:YES; Negative for nongenotoxic carcinogenicity:YES; Potential S. typhimurium TA100 mutagen based on QSAR:NO; Potential carcinogen based on QSAR:NO
Endothal-disodium |  | 1 | 8519 | 129-67-9 | 慢毒性危害 | 致突變性 | 低 | QSAR模型 支持向量機 Polynomial核心 | 相對低 | 危害等級分類清楚。 |  |  |  |  | Translation missing: zh-TW.hazard_annotation.to_prec_che_wFG_mw1300_svm_poly.csv | 輕度毒性
Endothal-disodium |  | 1 | 8519 | 129-67-9 | 慢毒性危害 | 致突變性 | 低 | QSAR模型 支持向量機 RBF核心 | 相對低 | 危害等級分類清楚。 |  |  |  |  | Translation missing: zh-TW.hazard_annotation.to_prec_che_wFG_mw1300_svm_rbf.csv | 輕度毒性
Endothal-disodium |  | 1 | 8519 | 129-67-9 | 慢毒性危害 | 致突變性 | 低 | QSAR模型 決策樹 C5.0 | 相對低 | 危害等級分類清楚。 |  |  |  |  | Translation missing: zh-TW.hazard_annotation.to_prec_che_w_FG_mw1300_c5.csv | 輕度毒性
Endothal-disodium |  | 1 | 8519 | 129-67-9 | 慢毒性危害 | 致突變性 | 低 | QSAR模型 隨機森林 | 相對低 | 危害等級分類清楚。 |  |  |  |  | Translation missing: zh-TW.hazard_annotation.to_prec_che_w_FG_mw1300_rf.csv | 輕度毒性
Endothal-disodium |  | 1 | 8519 | 129-67-9 | 急毒性危害 | 急性毒性 | 高 | 歐盟GHS | 相對高 | 危害等級分類清楚。 | 歐盟 | C大類「製造業」 | Y | ECHA provides an updated excel list of all harmonized classifications. Access the full list of CASRNs with associated harmonized GHS classifications using the first link below (Export search results function is at the bottom of the page). https://echa.europa.eu/information-on-chemicals/cl-inventory-database https://echa.europa.eu/information-on-chemicals/annex-vi-to-clp | Translation missing: zh-TW.hazard_annotation.H301 or H311or H331
Endothal-disodium |  | 1 | 8519 | 129-67-9 | 急毒性危害 | 急性毒性 | 中 | 歐盟GHS | 相對高 | 危害等級分類清楚。 | 歐盟 | C大類「製造業」 | Y | ECHA provides an updated excel list of all harmonized classifications. Access the full list of CASRNs with associated harmonized GHS classifications using the first link below (Export search results function is at the bottom of the page). https://echa.europa.eu/information-on-chemicals/cl-inventory-database https://echa.europa.eu/information-on-chemicals/annex-vi-to-clp | 急毒性危害第4級：H302 (吞食) 或H312 (皮膚) 或H332 (吸入)
Endothal-disodium |  | 1 | 8519 | 129-67-9 | 急毒性危害 | 急性毒性 | 高 | 澳洲GHS | 相對低 | 危害等級分類清楚。 | 澳洲 | 所有 | Y | The Hazardous Chemical Information System (HCIS) is a database that allows you to find information on chemicals that have been classified in accordance with the GHS. Download the list using the link below. http://hsis.safeworkaustralia.gov.au/GHSInformation/GHS_Hazardous_Chemical_Information_List | 急毒性危害第3級：H301 (吞食) 或H311 (皮膚) 或H331 (吸入)
Endothal-disodium |  | 1 | 8519 | 129-67-9 | 急毒性危害 | 急性毒性 | 中 | 澳洲GHS | 相對低 | 危害等級分類清楚。 | 澳洲 | 所有 | Y | The Hazardous Chemical Information System (HCIS) is a database that allows you to find information on chemicals that have been classified in accordance with the GHS. Download the list using the link below. http://hsis.safeworkaustralia.gov.au/GHSInformation/GHS_Hazardous_Chemical_Information_List | 急毒性危害第4級：H302 (吞食) 或H312 (皮膚) 或H332 (吸入)
Endothal-disodium |  | 1 | 8519 | 129-67-9 | 急毒性危害 | 急性毒性 | 高 | PubChem資料庫 聯合國GHS | 相對低 | 危害等級分類清楚。 |  |  |  | https://ftp.ncbi.nlm.nih.gov/pubchem/Compound/Extras/ | Translation missing: zh-TW.hazard_annotation.H301
Endothal-disodium |  | 1 | 8519 | 129-67-9 | 急毒性危害 | 急性毒性 | 高 | PubChem資料庫 聯合國GHS | 相對低 | 危害等級分類清楚。 |  |  |  | https://ftp.ncbi.nlm.nih.gov/pubchem/Compound/Extras/ | Translation missing: zh-TW.hazard_annotation.H311
Endothal-disodium |  | 1 | 8519 | 129-67-9 | 急毒性危害 | 急性毒性 | 高 | 日本GHS | 相對低 | 危害等級分類清楚。 | 日本 | 所有 | Y | The NITE Chemical Risk Information Platform (NITE-CHRIP) database can be used to search for GHS Classifications for chemicals individually. To retrieve a full list of CASRNs, "check all the boxes" in the "GHS Classification Results by the Japanese Government" section, which is a subsection under "Chemical Hazard and Risk Information". http://www.nite.go.jp/en/chem/chrip/chrip_search/srhInput | 急毒性危害第3級：H301 (吞食) 或H311 (皮膚) 或H331 (吸入)
Endothal-disodium |  | 1 | 8519 | 129-67-9 | 急毒性危害 | 急性毒性 | 中 | PubChem資料庫 聯合國GHS | 相對低 | 危害等級分類清楚。 |  |  |  | https://ftp.ncbi.nlm.nih.gov/pubchem/Compound/Extras/ | Translation missing: zh-TW.hazard_annotation.H312
Endothal-disodium |  | 1 | 8519 | 129-67-9 | 急毒性危害 | 全身毒性 - 單次劑量 | 中 | 歐盟GHS | 相對高 | 危害等級分類清楚。 | 歐盟 | C大類「製造業」 | Y | ECHA provides an updated excel list of all harmonized classifications. Access the full list of CASRNs with associated harmonized GHS classifications using the first link below (Export search results function is at the bottom of the page). https://echa.europa.eu/information-on-chemicals/cl-inventory-database https://echa.europa.eu/information-on-chemicals/annex-vi-to-clp | 特定標的器官系統毒性(單一暴露)危害第3級：H335 (呼吸道刺激)
Endothal-disodium |  | 1 | 8519 | 129-67-9 | 急毒性危害 | 全身毒性 - 單次劑量 | 中 | 澳洲GHS | 相對低 | 危害等級分類清楚。 | 澳洲 | 所有 | Y | The Hazardous Chemical Information System (HCIS) is a database that allows you to find information on chemicals that have been classified in accordance with the GHS. Download the list using the link below. http://hsis.safeworkaustralia.gov.au/GHSInformation/GHS_Hazardous_Chemical_Information_List | 特定標的器官系統毒性(單一暴露)危害第3級：H335 (呼吸道刺激)
Endothal-disodium |  | 1 | 8519 | 129-67-9 | 急毒性危害 | 皮膚致敏 - 重複劑量 | 高 | PubChem資料庫 聯合國GHS | 相對低 | 危害等級分類清楚。 |  |  |  | https://ftp.ncbi.nlm.nih.gov/pubchem/Compound/Extras/ | 皮膚致敏危害第1或1A或1B級：H317
Endothal-disodium |  | 1 | 8519 | 129-67-9 | 急毒性危害 | 皮膚致敏 - 重複劑量 | 中 | PubChem資料庫 聯合國GHS | 相對低 | 危害等級分類清楚。 |  |  |  | https://ftp.ncbi.nlm.nih.gov/pubchem/Compound/Extras/ | 皮膚致敏危害第1或1A或1B級：H317
Endothal-disodium |  | 1 | 8519 | 129-67-9 | 急毒性危害 | 呼吸致敏 - 重複劑量 | 高 | PubChem資料庫 聯合國GHS | 相對低 | 危害等級分類清楚。 |  |  |  | https://ftp.ncbi.nlm.nih.gov/pubchem/Compound/Extras/ | Translation missing: zh-TW.hazard_annotation.H334
Endothal-disodium |  | 1 | 8519 | 129-67-9 | 急毒性危害 | 呼吸致敏 - 重複劑量 | 中 | PubChem資料庫 聯合國GHS | 相對低 | 危害等級分類清楚。 |  |  |  | https://ftp.ncbi.nlm.nih.gov/pubchem/Compound/Extras/ | Translation missing: zh-TW.hazard_annotation.H334
Endothal-disodium |  | 1 | 8519 | 129-67-9 | 急毒性危害 | 皮膚刺激 | 高 | 歐盟GHS | 相對高 | 危害等級分類清楚。 | 歐盟 | C大類「製造業」 | Y | ECHA provides an updated excel list of all harmonized classifications. Access the full list of CASRNs with associated harmonized GHS classifications using the first link below (Export search results function is at the bottom of the page). https://echa.europa.eu/information-on-chemicals/cl-inventory-database https://echa.europa.eu/information-on-chemicals/annex-vi-to-clp | 腐蝕/刺激皮膚危害第2級：H315
Endothal-disodium |  | 1 | 8519 | 129-67-9 | 急毒性危害 | 皮膚刺激 | 高 | 澳洲GHS | 相對低 | 危害等級分類清楚。 | 澳洲 | 所有 | Y | The Hazardous Chemical Information System (HCIS) is a database that allows you to find information on chemicals that have been classified in accordance with the GHS. Download the list using the link below. http://hsis.safeworkaustralia.gov.au/GHSInformation/GHS_Hazardous_Chemical_Information_List | 腐蝕/刺激皮膚危害第2級：H315
Endothal-disodium |  | 1 | 8519 | 129-67-9 | 急毒性危害 | 皮膚刺激 | 高 | PubChem資料庫 聯合國GHS | 相對低 | 危害等級分類清楚。 |  |  |  | https://ftp.ncbi.nlm.nih.gov/pubchem/Compound/Extras/ | 腐蝕/刺激皮膚危害第2級：H315
Endothal-disodium |  | 1 | 8519 | 129-67-9 | 急毒性危害 | 眼睛刺激 | 高 | 歐盟GHS | 相對高 | 危害等級分類清楚。 | 歐盟 | C大類「製造業」 | Y | ECHA provides an updated excel list of all harmonized classifications. Access the full list of CASRNs with associated harmonized GHS classifications using the first link below (Export search results function is at the bottom of the page). https://echa.europa.eu/information-on-chemicals/cl-inventory-database https://echa.europa.eu/information-on-chemicals/annex-vi-to-clp | 嚴重眼睛損傷/刺激危害第2A級：H319
Endothal-disodium |  | 1 | 8519 | 129-67-9 | 急毒性危害 | 眼睛刺激 | 高 | PubChem資料庫 聯合國GHS | 相對低 | 危害等級分類清楚。 |  |  |  | https://ftp.ncbi.nlm.nih.gov/pubchem/Compound/Extras/ | 嚴重眼睛損傷/刺激危害第2A級：H319
Endothal-disodium |  | 1 | 8519 | 129-67-9 | 環境危害 | 急性水生毒性 | 非常高 | 日本GHS | 相對低 | 危害等級分類清楚。 | 日本 | 所有 | Y | The NITE Chemical Risk Information Platform (NITE-CHRIP) database can be used to search for GHS Classifications for chemicals individually. To retrieve a full list of CASRNs, "check all the boxes" in the "GHS Classification Results by the Japanese Government" section, which is a subsection under "Chemical Hazard and Risk Information". http://www.nite.go.jp/en/chem/chrip/chrip_search/srhInput | 水生環境之急性危害第1級：H400
Endothal-disodium |  | 1 | 8519 | 129-67-9 | 環境危害 | 急性水生毒性 | 非常高 | PubChem資料庫 聯合國GHS | 相對低 | 危害等級分類清楚。 |  |  |  | https://ftp.ncbi.nlm.nih.gov/pubchem/Compound/Extras/ | 水生環境之急性危害第1級：H400
Endothal-disodium |  | 1 | 8519 | 129-67-9 | 環境危害 | 慢性水生毒性 | 非常高 | PubChem資料庫 聯合國GHS | 相對低 | 危害等級分類清楚。 |  |  |  | https://ftp.ncbi.nlm.nih.gov/pubchem/Compound/Extras/ | Translation missing: zh-TW.hazard_annotation.H410