## 危害評估
化學物名稱 | 中文名稱 | 風險等級 | PubChem CID | CAS No. | 危害組別 | 危害名稱 | 危害等級 | 資料來源 | 可信度 | 危害分類是否清楚 | 適用地區 | 適用產業 | 是否具強制性？ | 清單連結 | 註解 | 額外註解 | 預測值
Aphidan |  | 1 | 22083 | 5827-05-4 | 慢毒性危害 | 致癌性 | 高 | QSAR模型 決策樹 C5.0 | 相對低 | 危害等級分類清楚。 |  |  |  |  | GreenN QSAR模型 決策樹 C5.0 | 高度/中度毒性
Aphidan |  | 1 | 22083 | 5827-05-4 | 慢毒性危害 | 致癌性 | 低 | QSAR模型 隨機森林 | 相對低 | 危害等級分類清楚。 |  |  |  |  | GreenN QSAR模型 隨機森林 | 輕度毒性
Aphidan |  | 1 | 22083 | 5827-05-4 | 慢毒性危害 | 致癌性 | 低 | QSAR模型 支持向量機 Polynomial核心 | 相對低 | 危害等級分類清楚。 |  |  |  |  | GreenN QSAR模型 支持向量機 Polynomial核心 | 輕度毒性
Aphidan |  | 1 | 22083 | 5827-05-4 | 慢毒性危害 | 致癌性 | 低 | QSAR模型 支持向量機 RBF核心 | 相對低 | 危害等級分類清楚。 |  |  |  |  | GreenN QSAR模型 支持向量機 RBF核心 | 輕度毒性
Aphidan |  | 1 | 22083 | 5827-05-4 | 慢毒性危害 | 致癌性 |  | 分類模型: ToxTree | 相對低 | 包含多種危害終點，危害等級分類模糊。 | NA | 所有 | N |  | 致癌性 | 輕度毒性 | Negative for genotoxic carcinogenicity:YES; Negative for nongenotoxic carcinogenicity:YES; Potential S. typhimurium TA100 mutagen based on QSAR:NO; Potential carcinogen based on QSAR:NO
Aphidan |  | 1 | 22083 | 5827-05-4 | 慢毒性危害 | 致突變性 | 低 | QSAR模型 支持向量機 Polynomial核心 | 相對低 | 危害等級分類清楚。 |  |  |  |  | Translation missing: zh-TW.hazard_annotation.to_prec_che_wFG_mw1300_svm_poly.csv | 輕度毒性
Aphidan |  | 1 | 22083 | 5827-05-4 | 慢毒性危害 | 致突變性 | 低 | QSAR模型 支持向量機 RBF核心 | 相對低 | 危害等級分類清楚。 |  |  |  |  | Translation missing: zh-TW.hazard_annotation.to_prec_che_wFG_mw1300_svm_rbf.csv | 輕度毒性
Aphidan |  | 1 | 22083 | 5827-05-4 | 慢毒性危害 | 致突變性 | 低 | QSAR模型 決策樹 C5.0 | 相對低 | 危害等級分類清楚。 |  |  |  |  | Translation missing: zh-TW.hazard_annotation.to_prec_che_w_FG_mw1300_c5.csv | 輕度毒性
Aphidan |  | 1 | 22083 | 5827-05-4 | 慢毒性危害 | 致突變性 | 低 | QSAR模型 隨機森林 | 相對低 | 危害等級分類清楚。 |  |  |  |  | Translation missing: zh-TW.hazard_annotation.to_prec_che_w_FG_mw1300_rf.csv | 輕度毒性
Aphidan |  | 1 | 22083 | 5827-05-4 | 急毒性危害 | 急性毒性 | 非常高 | 歐盟GHS | 相對高 | 危害等級分類清楚。 | 歐盟 | C大類「製造業」 | Y | ECHA provides an updated excel list of all harmonized classifications. Access the full list of CASRNs with associated harmonized GHS classifications using the first link below (Export search results function is at the bottom of the page). https://echa.europa.eu/information-on-chemicals/cl-inventory-database https://echa.europa.eu/information-on-chemicals/annex-vi-to-clp | Translation missing: zh-TW.hazard_annotation.H300 or H310 or H330
Aphidan |  | 1 | 22083 | 5827-05-4 | 急毒性危害 | 急性毒性 | 高 | 歐盟GHS | 相對高 | 危害等級分類清楚。 | 歐盟 | C大類「製造業」 | Y | ECHA provides an updated excel list of all harmonized classifications. Access the full list of CASRNs with associated harmonized GHS classifications using the first link below (Export search results function is at the bottom of the page). https://echa.europa.eu/information-on-chemicals/cl-inventory-database https://echa.europa.eu/information-on-chemicals/annex-vi-to-clp | Translation missing: zh-TW.hazard_annotation.H301 or H311or H331
Aphidan |  | 1 | 22083 | 5827-05-4 | 急毒性危害 | 急性毒性 | 非常高 | PubChem資料庫 聯合國GHS | 相對低 | 危害等級分類清楚。 |  |  |  | https://ftp.ncbi.nlm.nih.gov/pubchem/Compound/Extras/ | Translation missing: zh-TW.hazard_annotation.H300
Aphidan |  | 1 | 22083 | 5827-05-4 | 急毒性危害 | 急性毒性 | 高 | PubChem資料庫 聯合國GHS | 相對低 | 危害等級分類清楚。 |  |  |  | https://ftp.ncbi.nlm.nih.gov/pubchem/Compound/Extras/ | Translation missing: zh-TW.hazard_annotation.H301
Aphidan |  | 1 | 22083 | 5827-05-4 | 急毒性危害 | 急性毒性 | 非常高 | PubChem資料庫 聯合國GHS | 相對低 | 危害等級分類清楚。 |  |  |  | https://ftp.ncbi.nlm.nih.gov/pubchem/Compound/Extras/ | Translation missing: zh-TW.hazard_annotation.H310
Aphidan |  | 1 | 22083 | 5827-05-4 | 急毒性危害 | 急性毒性 | 非常高 | 日本GHS | 相對低 | 危害等級分類清楚。 | 日本 | 所有 | Y | The NITE Chemical Risk Information Platform (NITE-CHRIP) database can be used to search for GHS Classifications for chemicals individually. To retrieve a full list of CASRNs, "check all the boxes" in the "GHS Classification Results by the Japanese Government" section, which is a subsection under "Chemical Hazard and Risk Information". http://www.nite.go.jp/en/chem/chrip/chrip_search/srhInput | 急毒性危害第1或2級：H300 (吞食) 或H310 (皮膚) 或H330 (吸入)
Aphidan |  | 1 | 22083 | 5827-05-4 | 急毒性危害 | 急性毒性 | 非常高 | 南韓GHS | 相對低 | 危害等級分類清楚。 | 韓國 | 所有 | Y | The Korean National Chemicals Information System (NCiS) can be used to search for GHS Classifications for chemicals. GreenScreen List Translator only includes chemicals in 5 broad search categories: Phase-in substances subject to registration, Toxic Substances, Restricted Substances, Prohibited Substances, and Substances requiring preparation for accidents. Search each category, as a chemical may be on one list and not another. http://ncis.nier.go.kr/en/main.do | 急毒性危害第1或2級：H300 (吞食) 或H310 (皮膚) 或H330 (吸入)
Aphidan |  | 1 | 22083 | 5827-05-4 | 環境危害 | 急性水生毒性 | 非常高 | 歐盟GHS | 相對高 | 危害等級分類清楚。 | 歐盟 | C大類「製造業」 | Y | ECHA provides an updated excel list of all harmonized classifications. Access the full list of CASRNs with associated harmonized GHS classifications using the first link below (Export search results function is at the bottom of the page). https://echa.europa.eu/information-on-chemicals/cl-inventory-database https://echa.europa.eu/information-on-chemicals/annex-vi-to-clp | 水生環境之急性危害第1級：H400
Aphidan |  | 1 | 22083 | 5827-05-4 | 環境危害 | 急性水生毒性 | 非常高 | 南韓GHS | 相對低 | 危害等級分類清楚。 | 韓國 | 所有 | Y | The Korean National Chemicals Information System (NCiS) can be used to search for GHS Classifications for chemicals. GreenScreen List Translator only includes chemicals in 5 broad search categories: Phase-in substances subject to registration, Toxic Substances, Restricted Substances, Prohibited Substances, and Substances requiring preparation for accidents. Search each category, as a chemical may be on one list and not another. http://ncis.nier.go.kr/en/main.do | 水生環境之急性危害第1級：H400
Aphidan |  | 1 | 22083 | 5827-05-4 | 環境危害 | 急性水生毒性 | 非常高 | PubChem資料庫 聯合國GHS | 相對低 | 危害等級分類清楚。 |  |  |  | https://ftp.ncbi.nlm.nih.gov/pubchem/Compound/Extras/ | 水生環境之急性危害第1級：H400
Aphidan |  | 1 | 22083 | 5827-05-4 | 環境危害 | 慢性水生毒性 | 非常高 | PubChem資料庫 聯合國GHS | 相對低 | 危害等級分類清楚。 |  |  |  | https://ftp.ncbi.nlm.nih.gov/pubchem/Compound/Extras/ | Translation missing: zh-TW.hazard_annotation.H410